## step1
| 1 | 2 | 3 | 4 | 5 | 6
a：ﾌﾗｽｺ | 48.47 | 48.6 | 49.4 | 48.5 | 48.97 | 49.42
b：ﾌﾗｽｺ+ｸﾛﾛﾍﾞﾝｾﾞﾝ | 49.19 | 50.18 | 53.36 | 54.48 | 59.3 | 65
c：b + ﾄﾙｴﾝ | 65.09 | 65.38 | 66.73 | 66.32 | 67.8 | 69.69
w2=b-a：ｸﾛﾛﾍﾞﾝｾﾞﾝ | 0.72 | 1.58 | 3.96 | 5.98 | 10.33 | 15.58
n2=w2/M2：ｸﾛﾛﾍﾞﾝｾﾞﾝ | 0.0063943 | 0.014032 | 0.035169 | 0.053108 | 0.091741 | 0.13837
w1=c-b：ﾄﾙｴﾝ | 15.9 | 15.2 | 13.37 | 11.84 | 8.5 | 4.69
n1=w1/M1：ﾄﾙｴﾝ | 0.17256 | 0.16497 | 0.14511 | 0.1285 | 0.092251 | 0.050901
x=n2/(n1+n2) | 0.035731 | 0.078392 | 0.19508 | 0.29243 | 0.49861 | 0.73106
ステップ１ クロロベンゼンのモル分率x

## step2
試料No. |  | ブランク | トルエン | 1 | 2 | 3 | 4 | 5 | 6 | クロロ ベンゼン
電気容量/pF | 1回目 | 50 | 120 | 120 | 125 | 145 | 158 | 190 | 230 | 280
| 2回目 | 50 | 120 | 120 | 123 | 145 | 158 | 190 | 230 | 280
| 3回目 | 50 | 120 | 120 | 125 | 145 | 158 | 190 | 230 | 280
| 平均 | 50 | 120 | 120 | 124.3333 | 145 | 158 | 190 | 230 | 280
比誘電率er12 |  |  | 2.4 | 2.4 | 2.4867 | 2.9 | 3.16 | 3.8 | 4.6 | 5.6
クロロベンゼンのモル分率 |  |  |  | 0.035731 | 0.078392 | 0.19508 | 0.29243 | 0.49861 | 0.73106
ステップ２ 混合溶液の比誘電率

## step3
試料No. | 1 | 2 | 3 | 4 | 5 | 6
クロロベンセン のモル分率ｘ | 0.035731 | 0.078392 | 0.19508 | 0.29243 | 0.49861 | 0.73106
比誘電率er12 | 2.4 | 2.4867 | 2.9 | 3.16 | 3.8 | 4.6
密度 d12/103kgm-1 | 0.8762 | 0.88731 | 0.91768 | 0.94302 | 0.99669 | 1.0572
モル分極 P12/10-6m3mol-1 | 33.725 | 35.0074 | 40.6192 | 43.5567 | 49.5704 | 55.2564
モル分極 P2/10-6m3mol-1 | 31.2016 | 48.9843 | 68.6787 | 67.1189 | 65.4099 | 63.1428
トルエンのモル分極 P1/10-6m3mol-1 | 33.8185
ステップ３ 混合溶液およびクロロベンゼンのモル分極

## step4
P2∞/10-6m3mol-1 | 73
PD2/10-6m3mol-1 | 30.6
μ/10-30Cm | 4.8052
μ/D | 1.4404
ステップ４ クロロベンゼンの双極子モーメント