## step1
| 1 | 2 | 3 | 4 | 5 | 6
a：ﾌﾗｽｺ | 51.73 | 50.38 | 50.87 | 49.93 | 49.67 | 51.79
b：ﾌﾗｽｺ+ｸﾛﾛﾍﾞﾝｾﾞﾝ | 52.5 | 52.27 | 54.77 | 55.94 | 60.06 | 67.65
c：b + ﾄﾙｴﾝ | 68.79 | 67.5 | 68.41 | 68.08 | 68.7 | 72
w2=b-a：ｸﾛﾛﾍﾞﾝｾﾞﾝ | 0.77 | 1.89 | 3.9 | 6.01 | 10.39 | 15.86
n2=w2/M2：ｸﾛﾛﾍﾞﾝｾﾞﾝ | 0.0068384 | 0.016785 | 0.034636 | 0.053375 | 0.092274 | 0.14085
w1=c-b：ﾄﾙｴﾝ | 16.29 | 15.23 | 13.64 | 12.14 | 8.64 | 4.35
n1=w1/M1：ﾄﾙｴﾝ | 0.1768 | 0.16529 | 0.14804 | 0.13176 | 0.09377 | 0.047211
x=n2/(n1+n2) | 0.037239 | 0.092187 | 0.18961 | 0.28831 | 0.49598 | 0.74896
ステップ１ クロロベンゼンのモル分率x

## step2
試料No. |  | ブランク | トルエン | 1 | 2 | 3 | 4 | 5 | 6 | クロロ ベンゼン
電気容量/pF | 1回目 | 55 | 120 | 130 | 140 | 150 | 165 | 195 | 230 | 287
| 2回目 | 55 | 125 | 130 | 140 | 150 | 165 | 195 | 230 | 287
| 3回目 | 55 | 125 | 130 | 140 | 150 | 165 | 195 | 230 | 287
| 平均 | 55 | 123.3333 | 130 | 140 | 150 | 165 | 195 | 230 | 287
比誘電率er12 |  |  | 2.2424 | 2.3636 | 2.5455 | 2.7273 | 3 | 3.5455 | 4.1818 | 5.2182
クロロベンゼンのモル分率 |  |  |  | 0.037239 | 0.092187 | 0.18961 | 0.28831 | 0.49598 | 0.74896
ステップ２ 混合溶液の比誘電率

## step3
試料No. | 1 | 2 | 3 | 4 | 5 | 6
クロロベンセン のモル分率ｘ | 0.037239 | 0.092187 | 0.18961 | 0.28831 | 0.49598 | 0.74896
比誘電率er12 | 2.3636 | 2.5455 | 2.7273 | 3 | 3.5455 | 4.1818
密度 d12/103kgm-1 | 0.87659 | 0.8909 | 0.91625 | 0.94195 | 0.996 | 1.0619
モル分極 P12/10-6m3mol-1 | 33.1189 | 35.884 | 38.2907 | 41.6324 | 47.1402 | 52.0902
モル分極 P2/10-6m3mol-1 | 84.622 | 82.73 | 68.9092 | 67.5655 | 63.4132 | 59.1167
トルエンのモル分極 P1/10-6m3mol-1 | 31.1268
ステップ３ 混合溶液およびクロロベンゼンのモル分極

## step4
P2∞/10-6m3mol-1 | 82
PD2/10-6m3mol-1 | 30.6
μ/10-30Cm | 5.2906
μ/D | 1.5859
ステップ４ クロロベンゼンの双極子モーメント