## step1
| 1 | 2 | 3 | 4 | 5 | 6
a：ﾌﾗｽｺ | 62.72 | 62.33 | 63.21 | 60.88 | 61.87 | 62.76
b：ﾌﾗｽｺ+ｸﾛﾛﾍﾞﾝｾﾞﾝ | 63.59 | 64.24 | 67.2 | 66.5 | 72.07 | 78.67
c：b + ﾄﾙｴﾝ | 79.55 | 79.34 | 81.03 | 78.27 | 80.58 | 83.11
w2=b-a：ｸﾛﾛﾍﾞﾝｾﾞﾝ | 0.87 | 1.91 | 3.99 | 5.62 | 10.2 | 15.91
n2=w2/M2：ｸﾛﾛﾍﾞﾝｾﾞﾝ | 0.0077265 | 0.016963 | 0.035435 | 0.049911 | 0.090586 | 0.1413
w1=c-b：ﾄﾙｴﾝ | 15.96 | 15.1 | 13.83 | 11.77 | 8.51 | 4.44
n1=w1/M1：ﾄﾙｴﾝ | 0.17321 | 0.16388 | 0.1501 | 0.12774 | 0.092359 | 0.048188
x=n2/(n1+n2) | 0.042702 | 0.093798 | 0.19099 | 0.28095 | 0.49515 | 0.74569
ステップ１ クロロベンゼンのモル分率x

## step2
試料No. |  | ブランク | トルエン | 1 | 2 | 3 | 4 | 5 | 6 | クロロ ベンゼン
電気容量/pF | 1回目 | 58 | 128 | 132 | 140 | 151 | 166 | 200 | 234 | 285
| 2回目 | 58 | 128 | 133 | 139 | 151 | 166 | 200 | 234 | 285
| 3回目 | 58 | 128 | 132 | 139 | 151 | 166 | 200 | 234 | 285
| 平均 | 58 | 128 | 132.3333 | 139.3333 | 151 | 166 | 200 | 234 | 285
比誘電率er12 |  |  | 2.2069 | 2.2816 | 2.4023 | 2.6034 | 2.8621 | 3.4483 | 4.0345 | 4.9138
クロロベンゼンのモル分率 |  |  |  | 0.042702 | 0.093798 | 0.19099 | 0.28095 | 0.49515 | 0.74569
ステップ２ 混合溶液の比誘電率

## step3
試料No. | 1 | 2 | 3 | 4 | 5 | 6
クロロベンセン のモル分率ｘ | 0.042702 | 0.093798 | 0.19099 | 0.28095 | 0.49515 | 0.74569
比誘電率er12 | 2.2816 | 2.4023 | 2.6034 | 2.8621 | 3.4483 | 4.0345
密度 d12/103kgm-1 | 0.87802 | 0.89132 | 0.91662 | 0.94003 | 0.99579 | 1.061
モル分極 P12/10-6m3mol-1 | 31.7098 | 33.6148 | 36.4982 | 39.8807 | 46.1515 | 50.9002
モル分極 P2/10-6m3mol-1 | 59.0082 | 63.7839 | 61.9391 | 63.9095 | 62.1175 | 57.8601
トルエンのモル分極 P1/10-6m3mol-1 | 30.4921
ステップ３ 混合溶液およびクロロベンゼンのモル分極

## step4
P2∞/10-6m3mol-1 | 68
PD2/10-6m3mol-1 | 30.6
μ/10-30Cm | 4.513
μ/D | 1.3528
ステップ４ クロロベンゼンの双極子モーメント