## step1
| 1 | 2 | 3 | 4 | 5 | 6
a：ﾌﾗｽｺ | 65.58 | 61.99 | 62.21 | 63.21 | 65.51 | 63.21
b：ﾌﾗｽｺ+ｸﾛﾛﾍﾞﾝｾﾞﾝ | 66.43 | 63.88 | 66.71 | 69.33 | 75.82 | 79.27
c：b + ﾄﾙｴﾝ | 82.51 | 79.16 | 80.27 | 81.34 | 84.52 | 83.54
w2=b-a：ｸﾛﾛﾍﾞﾝｾﾞﾝ | 0.85 | 1.89 | 4.5 | 6.12 | 10.31 | 16.06
n2=w2/M2：ｸﾛﾛﾍﾞﾝｾﾞﾝ | 0.0075488 | 0.016785 | 0.039964 | 0.054352 | 0.091563 | 0.14263
w1=c-b：ﾄﾙｴﾝ | 16.08 | 15.28 | 13.56 | 12.01 | 8.7 | 4.27
n1=w1/M1：ﾄﾙｴﾝ | 0.17452 | 0.16583 | 0.14717 | 0.13035 | 0.094422 | 0.046343
x=n2/(n1+n2) | 0.041462 | 0.091913 | 0.21356 | 0.29428 | 0.49232 | 0.75476
ステップ１ クロロベンゼンのモル分率x

## step2
試料No. |  | ブランク | トルエン | 1 | 2 | 3 | 4 | 5 | 6 | クロロ ベンゼン
電気容量/pF | 1回目 | 69 | 129 | 134 | 140 | 153 | 166 | 198 | 238 | 281
| 2回目 | 68 | 129 | 135 | 141 | 154 | 166 | 199 | 238 | 282
| 3回目 | 68 | 129 | 134 | 141 | 154 | 166 | 198 | 237 | 282
| 平均 | 68.3333 | 129 | 134.3333 | 140.6667 | 153.6667 | 166 | 198.3333 | 237.6667 | 281.6667
比誘電率er12 |  |  | 1.8878 | 1.9659 | 2.0585 | 2.2488 | 2.4293 | 2.9024 | 3.478 | 4.122
クロロベンゼンのモル分率 |  |  |  | 0.041462 | 0.091913 | 0.21356 | 0.29428 | 0.49232 | 0.75476
ステップ２ 混合溶液の比誘電率

## step3
試料No. | 1 | 2 | 3 | 4 | 5 | 6
クロロベンセン のモル分率ｘ | 0.041462 | 0.091913 | 0.21356 | 0.29428 | 0.49232 | 0.75476
比誘電率er12 | 1.9659 | 2.0585 | 2.2488 | 2.4293 | 2.9024 | 3.478
密度 d12/103kgm-1 | 0.87769 | 0.89082 | 0.92249 | 0.9435 | 0.99505 | 1.0634
モル分極 P12/10-6m3mol-1 | 25.8024 | 27.5275 | 30.7489 | 33.5721 | 39.862 | 45.766
モル分極 P2/10-6m3mol-1 | 61.2006 | 59.6988 | 54.6027 | 55.8772 | 55.9394 | 52.75
トルエンのモル分極 P1/10-6m3mol-1 | 24.2713
ステップ３ 混合溶液およびクロロベンゼンのモル分極

## step4
P2∞/10-6m3mol-1 | 60
PD2/10-6m3mol-1 | 30.6
μ/10-30Cm | 4.0013
μ/D | 1.1994
ステップ４ クロロベンゼンの双極子モーメント