## step1
| 1 | 2 | 3 | 4 | 5 | 6
a：ﾌﾗｽｺ | 66.47 | 64.22 | 64.01 | 60.45 | 62.12 | 60.9
b：ﾌﾗｽｺ+ｸﾛﾛﾍﾞﾝｾﾞﾝ | 67.23 | 66.08 | 67.83 | 66.55 | 72.51 | 75.92
c：b + ﾄﾙｴﾝ | 83.3 | 80.96 | 81.05 | 78.5 | 81.12 | 80.28
w2=b-a：ｸﾛﾛﾍﾞﾝｾﾞﾝ | 0.76 | 1.86 | 3.82 | 6.1 | 10.39 | 15.02
n2=w2/M2：ｸﾛﾛﾍﾞﾝｾﾞﾝ | 0.0067496 | 0.016519 | 0.033925 | 0.054174 | 0.092274 | 0.13339
w1=c-b：ﾄﾙｴﾝ | 16.07 | 14.88 | 13.22 | 11.95 | 8.61 | 4.36
n1=w1/M1：ﾄﾙｴﾝ | 0.17441 | 0.16149 | 0.14348 | 0.12969 | 0.093445 | 0.047319
x=n2/(n1+n2) | 0.037258 | 0.092795 | 0.19123 | 0.29464 | 0.49685 | 0.73815
ステップ１ クロロベンゼンのモル分率x

## step2
試料No. |  | ブランク | トルエン | 1 | 2 | 3 | 4 | 5 | 6 | クロロ ベンゼン
電気容量/pF | 1回目 | 58 | 128 | 135 | 138 | 154 | 170 | 198 | 236 | 284
| 2回目 | 58 | 128 | 134 | 137 | 154 | 169 | 197 | 235 | 283
| 3回目 | 58 | 128 | 135 | 138 | 153 | 170 | 197 | 235 | 284
| 平均 | 58 | 128 | 134.6667 | 137.6667 | 153.6667 | 169.6667 | 197.3333 | 235.3333 | 283.6667
比誘電率er12 |  |  | 2.2069 | 2.3218 | 2.3736 | 2.6494 | 2.9253 | 3.4023 | 4.0575 | 4.8908
クロロベンゼンのモル分率 |  |  |  | 0.037258 | 0.092795 | 0.19123 | 0.29464 | 0.49685 | 0.73815
ステップ２ 混合溶液の比誘電率

## step3
試料No. | 1 | 2 | 3 | 4 | 5 | 6
クロロベンセン のモル分率ｘ | 0.037258 | 0.092795 | 0.19123 | 0.29464 | 0.49685 | 0.73815
比誘電率er12 | 2.3218 | 2.3736 | 2.6494 | 2.9253 | 3.4023 | 4.0575
密度 d12/103kgm-1 | 0.8766 | 0.89105 | 0.91668 | 0.94359 | 0.99623 | 1.059
モル分極 P12/10-6m3mol-1 | 32.4142 | 33.1448 | 37.1728 | 40.6677 | 45.6655 | 51.1123
モル分極 P2/10-6m3mol-1 | 82.0822 | 59.0784 | 65.427 | 65.0284 | 61.0315 | 58.4271
トルエンのモル分極 P1/10-6m3mol-1 | 30.4921
ステップ３ 混合溶液およびクロロベンゼンのモル分極

## step4
P2∞/10-6m3mol-1 | 72
PD2/10-6m3mol-1 | 30.6
μ/10-30Cm | 4.7482
μ/D | 1.4233
ステップ４ クロロベンゼンの双極子モーメント